## Data
Subgroup | Value 1 | Value 2 | Value 3 | Value 4 | labels | Average | Range
1 | 1 | 4 | 6 | 4 | A | 3.75 | 5
2 | 3 | 7 | 5 | 5 | B | 5 | 4
3 | 4 | 5 | 5 | 7 | C | 5.25 | 3
4 | 6 | 2 | 4 | 5 | D | 4.25 | 4
5 | 1 | 6 | 7 | 3 | E | 4.25 | 6
6 | 8 | 3 | 6 | 4 | F | 5.25 | 5
7 | 7 | 5 | 6 | 6 | G | 6 | 2
8 | 5 | 3 | 4 | 6 | H | 4.5 | 3
9 | 4 | 5 | 9 | 2 | I | 5 | 7
10 | 7 | 5 | 6 | 5 | J | 5.75 | 2
11 | 4 | 5 | 6 | 5 | K | 5 | 2
12 | 6 | 7 | 8 | 5 | L | 6.5 | 3
13 | 3 | 3 | 7 | 3 | M | 4 | 4
14 | 6 | 3 | 2 | 9 | N | 5 | 7
15 | 7 | 3 | 4 | 3 | O | 4.25 | 4
16 | 6 | 4 | 6 | 5 | P | 5.25 | 2
17 | 5 | 5 | 0 | 5 | Q | 3.75 | 5
18 | 6 | 4 | 6 | 3 | R | 4.75 | 3
19 | 6 | 4 | 4 | 0 | S | 3.5 | 6
20 | 6 | 2 | 5 | 4 | T | 4.25 | 4

## Limits
Grand average | 4.7625
Average range | 4.05
Subgroup size | 4
A2 | 0.7286
D3 | 0
D4 | 2.2821
X sig | 2.9508
X UCL | 7.7133
X LCL | 1.8117
R UCL | 9.2423
R LCL | 0

## Meta
Description: | Data and calculations from the example given on p43-44 of Understanding Statistical Process control, Second Edition, Donald J. Wheeler, David S. Chambers, ISBN 0-945320-13-2